## 波轮&滚筒
序号 | 产品品类 | 大类 | 问题类型 | 问题 | 解释 | 备注1 | 备注2
1 | 洗衣机 | 滚筒/波轮 | 常见问题 | 洗衣机的进水管长度一般是多少？ | （1）波轮洗衣机进水管：1米左右；非玻璃盖的面对洗衣机正面机器上盖后方，其余多数面对洗衣机背面机器左上方（迷你的面对洗衣机背面机器左上方）； （2）滚筒洗衣机进水管： 1.5米左右；面对洗衣机背面在右上角；
2 | 洗衣机 | 滚筒/波轮 | 常见问题 | 洗衣机的插头是10A的吗？ | 波轮不低于6A；滚筒不低于10A
3 | 洗衣机 | 滚筒/波轮 | 常见问题 | 洗衣机有水压要求的吗？ | 自来水压力在0.03-1MPa（兆帕）之间（宽水压系列自来水压力在0.001-1MPa（兆帕）之间）
4 | 洗衣机 | 滚筒/波轮 | 常见问题 | 洗衣机电源线有多长 | 波轮和滚筒都是1.5米左右
5 | 洗衣机 | 滚筒/波轮 | 常见问题 | 渗锌钢板是否会生锈 | 渗锌钢板，防水防潮，正常使用的情况下不会生锈，但是为了延长洗衣机寿命，建议您保持洗衣机周围环境的干燥。
6 | 洗衣机 | 滚筒/波轮 | 安装问题 | 波轮洗衣机的排水管可以调整吗？ | 主要看型号，一般都的都可以左右调整，有些型号排水管是后安装的，就不可以调整
7 | 洗衣机 | 滚筒/波轮 | 安装问题 | 洗衣机可以放底座吗？ | 非特殊情况不建议放底座，容易造成重心不稳，长期使用会有安全隐患
8 | 洗衣机 | 滚筒/波轮 | 安装问题 | 洗衣机底脚可以调节吗？ | （1）迷你波轮：单洗机、单脱机不能调整；全自动iwash的前两个可以，2公斤及以上的电商迷你全自动前两个都可以调 （2）全自动波轮：前两个是调整底脚，调节范围1cm左右； （3）滚筒：4个调整底脚，调节范围1cm左右；
9 | 洗衣机 | 滚筒/波轮 | 常见问题 | 洗衣机的电机一般是什么材质的 | 亲亲，咱们家的洗衣机电机一般都是铝线的哦
10 | 洗衣机 | 滚筒/波轮 | 常见问题 | 停水了，等水来了之后会继续洗吗？ | 亲，洗衣机会有停水保护的呢，等水来了之后会继续洗的哦
11 | 洗衣机 | 滚筒/波轮 | 常见问题 | 包装清单上有进水管总成 带不带水龙头 | 不带
12 | 洗衣机 | 滚筒/波轮 | 常见问题 | 洗衣机在使用过程中会出现胶皮味道 | 原因分析：洗衣机在工作时动力通过皮带传动，皮带摩擦发热时会产生一些橡胶的味道。另外洗衣机的观察窗垫在刚使用时也有轻微胶皮味，所以，在使用完洗衣机后最好将观察窗打开晾一会儿，洗衣机使用过一段时间后橡胶味道基本消失。
13 | 洗衣机 | 滚筒/波轮 | 常见问题 | 打开之后洗衣机里面有水算正常吗？ | 洗衣机出厂之前都会进行试水检测 桶内残留的水有的在运输过程中蒸发了，有的出厂较近的洗衣机桶内残留一些水是正常的
14 | 洗衣机 | 滚筒/波轮 | 常见问题 | 洗衣机烘干机，上下叠起来放的话，你们对电源插座有什么要求？ | 洗衣机和干衣机的插头是需要10A的
15 | 洗衣机 | 滚筒/波轮 | 常见问题 | 下排水是否有排水泵 | 下排水是机器里有排水阀，阀门打开水自然漏出，排水管不需挂高
16 | 洗衣机 | 滚筒/波轮 | 常见问题 | 洗衣机使用的注意事项 | 1.在洗衣服之前一定要小心查看衣物上的标签，看是否可以水洗、熨烫等，并根据衣物的质地，如棉织、化纤、羊毛等选择相应的洗涤程序; 2.将颜色进行分类，此外应尽量把新买的有色衣物分开洗涤，查看其是否褪色； 3.洗衣干衣机的干衣容量是洗涤容量的一半，所以在烘干时要注意不可放置过多的衣物，避免烘干后衣物变皱； 4.当选择洗涤或漂洗程序时，不到所选水位，波轮是不会运转的； 5.在脱水程序时，必须将机盖关上，并且不宜时常打开盖； 6.采用热水洗时，不能使用50℃以上的热水，并且注意，不能使水溅湿控制板，以免内部的电气件由于沾水而造成烧毁。
17 | 洗衣机 | 滚筒/波轮 | 安装问题 | 安装位置 | A、安放位置不能太潮湿，地面不能太光滑或不平，不能安装在台子、支架上，环境温度不能低于0度； B、如卫生间不适合摆放洗衣机，可以设计到厨房、客厅、阳台等位置； C、电源要求：220V/50HZ交流电，使用单独的三相插座，并有可靠接地，滚筒洗衣机插座最大承载电流不低于10A； D、安装的位置最好有地漏，以保证排水通畅； E、自来水压力在0.03-1MPa（兆帕）之间（宽水压系列自来水压力在0.001-1MPa（兆帕）之间）。
18 | 洗衣机 | 滚筒/波轮 | 安装问题 | 洗衣机需要接地线吗？ | 洗衣机都是需要接地线的
19 | 洗衣机 | 滚筒/波轮 | 安装问题 | 洗衣机的地脚大小？是圆的还是6角形状的？ | 滚筒地脚大小4CM ，一般为圆形，老型号多数为6角形状。
20 | 洗衣机 | 滚筒/波轮 | 常见问题 | C6HDR15P6U1 两个6分别代表什么？ P 代表什么？ | 第一个6系列代码，第二个6 为外观，P代表紫色的缩写 （晶钻紫）
21 | 洗衣机 | 滚筒/波轮 | 常见问题 | 电机除了斐雪派克还有什么品牌？ | 美国艾默生，意大利阿斯扣，中国章丘电机（目前）
22 | 洗衣机 | 滚筒/波轮 | 常见问题 | MBM33-R178 漂洗次数和洗涤时间可调吗？ | 可以单独调节的。
23 | 洗衣机 | 滚筒/波轮 | 常见问题 | 波轮洗衣机中的压盖都是洗羽绒服的？ | 是的
24 | 洗衣机 | 滚筒/波轮 | 常见问题 | 洗衣机内筒不锈钢， 大部分都是304医用不锈钢吗？ | 不全是，具体到型号
25 | 洗衣机 | 滚筒/波轮 | 常见问题 | 洗衣机在哪里投放洗衣机液呢 | 波轮洗衣机，大部分都有洗衣液投放盒，小部分没有，可以直接投放在洗衣机里面的，滚筒洗衣机都有会洗衣液投放盒，按照说明添加洗衣液即可
26 | 洗衣机 | 滚筒/波轮 | 常见问题 | 新收到的洗衣机去异味的方法 | 建议先打开盖通风，然后洗涤程序（最好不要洗贴身衣物）运行一两次一般气味就基本消除了
27 | 洗衣机 | 滚筒/波轮 | 常见问题 | 有双电机的吗？ | 只有双缸机、子母机免清洗和卡萨帝双子是两个电机，其它都是一个电机的哦
28 | 洗衣机 | 滚筒/波轮 | 常见问题 | 上排水和下排水的区别 | ①下排水取消水安静的同时更节能，彻底排水无残留；更有智控阀门，阻断异味和细菌回返； （2）上排水不受安装环境限制（即可以当上排水用，也可以当下排水用）
29 | 洗衣机 | 滚筒/波轮 | 常见问题 | 直驱电机和皮带电机相比优势 | 1、直驱电机更耐用、更安静、效率更高，控制精准，因此可以洗护高端面料，如真丝、蕾丝纱裙， 2.皮带电机：皮带耗损大，伴随噪音也会比之前要大。优势价格低（具体看用户选哪种）
30 | 洗衣机 | 滚筒/波轮 | 常见问题 | 可以加热洗的洗衣机有哪些 | 滚筒的洗衣机都是可以加热洗的；波轮洗衣机EBM33-R178、MBM33-R178也可以加热
31 | 洗衣机 | 滚筒/波轮 | 常见问题 | 客户反馈收到洗衣机中有水汽，怀疑是别人用过的 | 洗衣机出厂之前都会进行试水检测 桶内残留的水有的在运输过程中蒸发了，有的出厂较近的洗衣机桶内残留一些水是正常的，我们属于官旗直营店铺，不销售任何样品机、次品机、返修机，请放心购买
32 | 洗衣机 | 滚筒/波轮 | 常见问题 | 客户咨询脱水几分钟？ | 洗衣机单脱水一般需要7-10分钟左右，滚筒显示脱水时间是最高转速时间，波轮显示时间是整个过程时间
33 | 洗衣机 | 滚筒/波轮 | 常见问题 | 客户咨询洗衣机是不是免费保修？ | 家用洗衣机质量问题整机3年免费保修，超过3年如需收费，我们师傅会出示海尔统一收费标准的哦，也有家电保险服务，自愿购买
34 | 洗衣机 | 滚筒/波轮 | 常见问题 | 七公斤可以洗毛毯么 | 具体要看毛毯的大小，毛毯吸水性较强，建议选择大容量的洗衣机进行洗涤，一般的单层毛毯可以，特别厚的大毛毯需要大容量的洗衣机（15公斤）
35 | 洗衣机 | 滚筒/波轮 | 安装问题 | 安装收费吗？ | 洗衣机首次安装都是不收费的~ 如果您需要加长进出水管，需要使用售后的水龙头等就，咱们售后师傅会按照收费标准向您收取费用呢~
36 | 洗衣机 | 滚筒/波轮 | 常见问题 | 波轮与滚筒洗衣机的区别是什么呢？ | 1.主要差异洗涤方式；波轮是靠底轮与内桶之间的摩擦洗净衣物，滚筒是靠摔打洗净衣服，简单点说，波轮是搓衣板，滚筒是棒槌在捶打。 2.滚筒可以加热洗，波轮不能加热（个别迷你型号除外） 3.根据不同的系列，价格也有区别
37 | 洗衣机 | 滚筒/波轮 | 常见问题 | 洗衣机噪音大不大 | 噪音值都是符合国家标准的，可以放心购买
38 | 洗衣机 | 滚筒/波轮 | 常见问题 | 洗衣机可以单独脱水吗？ | 洗衣机都可以单独脱水的呢
39 | 洗衣机 | 滚筒/波轮 | 常见问题 | 有没有防水的洗衣机 | 洗衣机可以防水，但是避免安装在很潮湿的地方影响使用寿命；不建议长期放在阳光下晒，建议放在阴凉干燥的地方
40 | 洗衣机 | 滚筒/波轮 | 常见问题 | 什么时候开启水龙头 | 建议是洗衣服的时候开启水龙头，如果不方便的话需要定期检查水龙头和进水管
41 | 洗衣机 | 滚筒/波轮 | 常见问题 | 洗1.8米床四件套或者毛毯需要多少容量的洗衣机 | 建议购买八公斤以上的大容量洗衣机
42 | 洗衣机 | 滚筒/波轮 | 常见问题 | 洗衣机的公斤数指的是什么重量？ | 亲，洗衣机的公斤数指的是干衣物的重量哦，特殊衣物需要单件洗，比如：羽绒服、羊毛衫等，这个根据衣物的重量和含水量不同洗衣的数量也是不同的，含大水量的衣物数量要减少； 5-5.5kg约6件轻薄夏装 约3件中厚春秋装 约1件厚重冬装； 6-6.5kg约9件轻薄夏装 约5件中厚春秋装 约2件厚重冬装； 7-7kg 约16件轻薄夏装 约7件中厚春秋装 约3件厚重冬装； 8-8kg 约18件轻薄夏装 约8件中厚春秋装 约4件厚重冬装； 9-9kg 约20件轻薄夏装 约9件中厚春秋装 约5件厚重冬装； 10-10kg 约22件轻薄夏装 约10件中厚春秋装 约5件厚重冬装。 亲亲可以根据需要来选择的哈~
43 | 洗衣机 | 滚筒/波轮 | 常见问题 | 波轮和滚筒洗衣机的区别 | 波轮洗衣机是上开盖的依附内桶底部波轮转动带动水流从而带动衣物与水流、桶壁间的摩擦来完成洗涤； 滚筒洗衣机模仿棒槌洗衣原理，洗涤时内筒转动、提升筋将衣物从底部往高处提起，通过摔打、雨淋、浸泡、水流冲刷、热力分解等方式来洗净衣物； 从洗净度来说，滚筒洗衣机更干净，磨损度也要低于波轮；从洗涤时间来说，波轮洗衣机洗的更快、省时省电
44 | 洗衣机 | 滚筒/波轮 | 常见问题 | 皮带电机和直驱电机相比是否有优势 | 皮带的是比较优惠的，性价比也是比较高的
45 | 洗衣机 | 滚筒/波轮 | 常见问题 | 定频和变频的区别 | 滚筒变频的不带碳刷，是否是直驱的要看具体的电机名称，SD PLUS、DD、FPA(斐雪派克)都是直驱的，BLDC的是带有皮带的； 波轮变频就是不带皮带的，也就是直驱的，波轮定频就是带皮带的，滚筒定频就是带碳刷也带皮带。
46 | 洗衣机 | 滚筒/波轮 | 常见问题 | 洗衣机怎么看是不是直驱的 | 波轮变频都是直驱的，滚筒29,39，都是皮带，59，959，88均为直驱
47 | 洗衣机 | 滚筒/波轮 | 常见问题 | 雨衣等防水性衣物是否可以机洗? | 请不要洗涤雨衣、自行车罩等防水性衣物，以免出现异常振动或损坏衣物。
48 | 洗衣机 | 滚筒/波轮 | 常见问题 | E4 | E4：进水超时（超过8-15分钟――水压低或者过滤网脏堵)没有进水，或者进水慢。 1、水龙头是否打开 建议打开水龙头 2、请从海尔上拧下进水管，检查进水阀过滤网是否被杂物阻塞用小刷子（如牙刷）清理进水管阀口的过滤网
49 | 洗衣机 | 滚筒/波轮 | 常见问题 | 地漏在洗衣机正下方可以吗 | 不可以
50 | 洗衣机 | 滚筒/波轮 | 常见问题 | 店铺有15公斤的洗衣机吗 | 有的， C6 HDR15P6U1就是15公斤的洗衣机。
51 | 洗衣机 | 滚筒/波轮 | 常见问题 | 购买洗衣机，背后有4个大螺丝是干嘛用的，是否需要拧紧？ | 洗衣机后背的四个包装螺栓是需要拆卸下来的，并不是拧紧，用途是运输途中固定洗衣机使用
52 | 洗衣机 | 滚筒/波轮 | 常见问题 | 客户咨询有7.5公斤吗？ | EB75M29这款就是
53 | 洗衣机 | 滚筒/波轮 | 常见问题 | 客户咨询有没有全触屏洗衣机？ | C1 D85G3这款就是触摸的
54 | 洗衣机 | 滚筒/波轮 | 常见问题 | 排水管高15厘米，可以用上排水么 | 可以的，一般是需要将排水管挂高到80厘米后再折入排水管的哦，具体安装请以师傅为准
55 | 洗衣机 | 滚筒/波轮 | 常见问题 | 洗衣机的洗衣时间是根据放入衣物多少自动调节洗衣时间的么 | 每个程序都有固定洗衣时间，并不是根据衣服多少自动调节的
56 | 洗衣机 | 滚筒/波轮 | 常见问题 | 洗衣机童锁是锁盖子的么 | 不是，是锁功能按键
57 | 洗衣机 | 滚筒/波轮 | 常见问题 | 洗衣机童锁是用来干嘛的 | 洗衣机童锁程序，是用来锁程序的，防止孩童乱按程序
58 | 洗衣机 | 滚筒/波轮 | 常见问题 | 洗衣机最快模式是多久 | 快洗是15分钟左右
59 | 洗衣机 | 滚筒/波轮 | 常见问题 | 智能投放功能是所有洗衣机都有吗？ | 智能投放功能并不是全部都有的，产品型号里带有“D”的才有
60 | 洗衣机 | 滚筒/波轮 | 安装问题 | 用户没有预留的水龙头 ，洗衣机还可以安装使用吗？ | 可以使用，但是需要改水路
61 | 洗衣机 | 滚筒/波轮 | 安装问题 | 洗衣机安装要求 | 洗衣机安装：A、安放位置不能太潮湿，地面不能太光滑或不平，不能安装在台子、支架上，环境温度不能低于0度；B、如卫生间不适合摆放洗衣机，可以设计到厨房、客厅、阳台等位置；C、电源要求：220V/50HZ交流电，使用单独的三孔插座，并有可靠接地，滚筒洗衣机插座最大承载电流不低于10A；D、安装的位置最好有地漏，以保证排水通畅；E、自来水压力在0.03-1MPa（兆帕）之间（宽水压系列自来水压力在0.001-1MPa（兆帕）之间）
62 | 洗衣机 | 滚筒/波轮 | 安装问题 | 洗衣机排水管可以调整吗？ | 波轮洗衣机排水管位于左右两侧的，可以左右调整，排水管位于洗衣机后面的，不可以调整；滚筒洗衣机排水管不能调整
63 | 洗衣机 | 滚筒/波轮 | 安装问题 | 洗衣机对水龙头的高度有要求吗？ | 洗衣机对于水龙头高度没有严格要求哦，一般装修都是高于地面40公分

## 滚筒
产品品类 | 大类 | 问题类型 | 问题 | 问题 | 解释 | 备注2
洗衣机 | 滚筒洗衣机 | 常见问题 | 咱们滚筒有个童装的程序 是否带消毒 | 咱们滚筒有个童装的程序 是否带消毒 | 滚筒童装洗过程没有消毒，可以加热
洗衣机 | 滚筒洗衣机 | 功能含义 | 冷凝烘干 | 冷凝烘干 | 冷凝烘干热空气会冷凝成水从排水管排出，不需要排气管
洗衣机 | 滚筒洗衣机 | 功能含义 | 预约 | 预约 | 轻触预约键，可以自由掌控洗涤时间。预约范围为0.5-24h，每触摸一次以30分钟递增。注意显示的预约时间为洗涤结束时间。例如6:00，表示6小时后洗涤结束（预约时间必须大于程序运行的时间）。 单漂洗、单脱水、筒自洁程序，无预约功能
洗衣机 | 滚筒洗衣机 | 功能含义 | 童锁 | 童锁 | 同时按功能+选择键（组合键依据具体型号）3秒可启动童锁功能，此时选择其他功能键无效，程序不会改变，且伴有无效音提示。若断电会记忆当前状态，一旦开机上电，仍将继续运行原程序。再次按组合键3秒，可取消童锁。
洗衣机 | 滚筒洗衣机 | 功能含义 | 中途添衣 | 中途添衣 | 在洗衣服的时候，万一忘了一件衣服，想中途添加衣物，机械门锁的滚筒就开不了门，因为门自动锁死了。我们产品使用高档轿车才使用的最先进的电磁门锁，按启动/暂停键2秒钟，门就自动打开，可以随时添加衣物。（开门条件：内筒停止运转；水位低于观察窗；水温低于50度。）
洗衣机 | 滚筒洗衣机 | 功能含义 | 智能添加 | 智能添加 | 可以智能的根据衣物重量及家中水质匹配需要添加的洗涤剂及柔顺剂，避免洗涤剂过多不易漂洗或洗涤剂过少洗不净衣物的困扰
洗衣机 | 滚筒洗衣机 | 功能含义 | 智能投放 | 智能投放 | 智能投放指的一次性在洗衣液的槽里放满，然后每次选择好程序之后按下“智能投放按键，洗衣机会根据水质和衣物的重量智能匹配洗衣液
洗衣机 | 滚筒洗衣机 | 功能含义 | 智能记忆 | 智能记忆 | 自动记忆你之前设定好的洗涤程序，不需要反复设置，方便又省心。
洗衣机 | 滚筒洗衣机 | 功能含义 | 衣干即停 | 衣干即停 | 在筒内安装了NTC传感器以每秒钟100次频率自动检测衣物的干湿程度，自动调节烘干时间、烘干的温度。衣物烘干后自动停止，避免过度烘干损坏衣物在呵护衣物的同时，省时省电更省心。
洗衣机 | 滚筒洗衣机 | 功能含义 | 自动断电 | 自动断电 | 1.开机2分钟后无操作，洗衣机自动断电。2洗完之后自动断电，安全节能。
洗衣机 | 滚筒洗衣机 | 功能含义 | 筒灯 | 筒灯 | 当在取衣服的时候，桶灯亮起，避免遗漏小件衣服；当中途想查看洗衣状态时，轻触任一触摸键，桶灯亮起，供您观摩；
洗衣机 | 滚筒洗衣机 | 功能含义 | 智能物联 | 智能物联 | 可以手机连接WIFI 远程操作洗衣机
洗衣机 | 滚筒洗衣机 | 功能含义 | 下排水 | 下排水 | 利用水的重力自动排出，无污水残留，防止衣物二次污染
洗衣机 | 滚筒洗衣机 | 常见问题 | 洗涤时间 | 洗涤时间 | 一般清洗程序在60分钟左右，具体的查看参数表
洗衣机 | 滚筒洗衣机 | 常见问题 | 电源线位置 | 电源线位置 | 滚筒：面对洗衣机正面，电源线在背面右上方（进水管在背面左上方，排水管在背面右下方）
洗衣机 | 滚筒洗衣机 | 常见问题 | 洗净比是多少 | 洗净比是多少 | 看能效标识贴
洗衣机 | 滚筒洗衣机 | 常见问题 | 大容量滚筒洗衣机洗少量衣服是不是很费水 | 大容量滚筒洗衣机洗少量衣服是不是很费水 | 滚筒洗衣机一般都有量衣进水的功能，会根据衣物的多少自动匹配水量，而且滚筒洗衣机只需要把衣服打湿即可 比波轮省水
洗衣机 | 滚筒洗衣机 | 常见问题 | 双喷淋是怎么看的呢？ | 双喷淋是怎么看的呢？ | 在观察窗11点和12点方向有两个喷淋头
洗衣机 | 滚筒洗衣机 | 常见问题 | 可以低温烘干吗？ | 可以低温烘干吗？ | 烘干温度是65-85变温烘干，温度低了会导致烘不干，洗衣机是衣干即停的呢
洗衣机 | 滚筒洗衣机 | 常见问题 | 可以洗羽绒服吗？ | 可以洗羽绒服吗？ | 洗羽绒服和羊毛衫的一个原则就是 洗衣机有羽绒洗和羊毛洗的程序 而且衣服的水洗标上注明可以机洗的才可以
洗衣机 | 滚筒洗衣机 | 常见问题 | 滚筒有几个底脚可以调整高度；可调整的高度范围有多少？ | 滚筒有几个底脚可以调整高度；可调整的高度范围有多少？ | 4个底脚都可以调整，调整范围1CM左右
洗衣机 | 滚筒洗衣机 | 常见问题 | 滚筒面板显示AUtO是表示什么？ | 滚筒面板显示AUtO是表示什么？ | 智能称重
洗衣机 | 滚筒洗衣机 | 常见问题 | 如何判断滚筒洗衣机是否带有皮带？ | 如何判断滚筒洗衣机是否带有皮带？ | 1、定频电机都有皮带，滚筒洗衣机目前店铺销售的产品都是变频电机，其中FPA类型电机是无皮带，BLDC类型电机是有皮带；无皮带的电机又叫直驱。
洗衣机 | 滚筒洗衣机 | 常见问题 | 洗衣机家用机包修几年？ | 洗衣机家用机包修几年？ | 海尔洗衣机整机包修3年
洗衣机 | 滚筒洗衣机 | 常见问题 | 购买洗衣机时是否建议用户购买底座支架？ | 购买洗衣机时是否建议用户购买底座支架？ | 不建议购买底座支架
洗衣机 | 滚筒洗衣机 | 常见问题 | 香薰洗是用来洗干衣服还是湿衣服？ | 香薰洗是用来洗干衣服还是湿衣服？ | 湿衣服
洗衣机 | 滚筒洗衣机 | 常见问题 | 香薰/除菌是用来洗干衣服还是湿衣服？ | 香薰/除菌是用来洗干衣服还是湿衣服？ | 干衣服
洗衣机 | 滚筒洗衣机 | 常见问题 | 使用香薰/除菌功能时，香薰剂的投放要求是？ | 使用香薰/除菌功能时，香薰剂的投放要求是？ | 只能投放液体香薰剂
洗衣机 | 滚筒洗衣机 | 常见问题 | 滚筒洗衣机定制柜子应预留的尺寸多少？ | 滚筒洗衣机定制柜子应预留的尺寸多少？ | 左右各3CM,上方3CM，背后5CM
洗衣机 | 滚筒洗衣机 | 常见问题 | 哪种情况会导致滚筒洗衣机噪音大? | 哪种情况会导致滚筒洗衣机噪音大? | 1、没拆包装螺栓 2、安放底座 ,3、没拆包装螺栓
洗衣机 | 滚筒洗衣机 | 常见问题 | 滚筒洗衣机一边进水一边排水原因 | 滚筒洗衣机一边进水一边排水原因 | 未挂高排水管
洗衣机 | 滚筒洗衣机 | 常见问题 | 洗衣机容量代表干的衣物还是湿的衣物的重量？ | 洗衣机容量代表干的衣物还是湿的衣物的重量？ | 干的
洗衣机 | 滚筒洗衣机 | 常见问题 | 滚筒洗衣机脱水转速低或者时间停在某一处原因? | 滚筒洗衣机脱水转速低或者时间停在某一处原因? | 偏心保护
洗衣机 | 滚筒洗衣机 | 常见问题 | 洗衣机的智能投放功能如何使用 | 洗衣机的智能投放功能如何使用 | 要是洗衣机具有智能投放的功能，需要先在洗衣液的投放槽里面放满洗衣机，用的时候直接选择智能投放就可以了，智能投放可以根据衣物的重量和水质的软硬自动投放洗衣液
洗衣机 | 滚筒洗衣机 | 常见问题 | 哪款洗衣机可以中途添衣 | 哪款洗衣机可以中途添衣 | 电磁门锁的滚筒洗衣机都可以中途添衣的哦
洗衣机 | 滚筒洗衣机 | 常见问题 | 带电磁门锁的滚筒洗衣机中途添加衣服必须满足的条件 | 带电磁门锁的滚筒洗衣机中途添加衣服必须满足的条件 | 1、水温低于50°；2、水位低于观察窗；3、内筒停止运转
洗衣机 | 滚筒洗衣机 | 常见问题 | 滚筒都可以在投放盒里放洗衣粉么？ | 滚筒都可以在投放盒里放洗衣粉么？ | 滚筒的投放盒如果没有专门放洗衣粉的，不建议将洗衣粉放进洗涤盒，洗衣粉遇水容易结块，很可能将投放口堵住，影响使用
洗衣机 | 滚筒洗衣机 | 常见问题 | 滚筒洗衣机观察窗尺寸有么？ | 滚筒洗衣机观察窗尺寸有么？ | 有的（参数表可以查询）
洗衣机 | 滚筒洗衣机 | 常见问题 | 滚筒洗衣机可以调水温吗？ | 滚筒洗衣机可以调水温吗？ | 可以手动调水温
洗衣机 | 滚筒洗衣机 | 常见问题 | 滚筒洗衣机有冷水洗么？ | 滚筒洗衣机有冷水洗么？ | 滚筒洗衣机，温度设置选择常温，水温就是正常自来水管里面的冷水
洗衣机 | 滚筒洗衣机 | 常见问题 | 滚筒一般洗衣时长是多少 | 滚筒一般洗衣时长是多少 | 一般是1个小时左右
洗衣机 | 滚筒洗衣机 | 常见问题 | 空气洗需要打开水龙头吗？ | 空气洗需要打开水龙头吗？ | 有烘干才有空气洗功能，空气洗是采用吹风方式去除衣物上的异味（吹风时，会进少量水,所以需要打开水龙头）
洗衣机 | 滚筒洗衣机 | 常见问题 | 全自动滚筒洗衣机需要专业师傅安装么 | 全自动滚筒洗衣机需要专业师傅安装么 | 需要专业师傅安装，后背四个包装螺栓需要拆卸，连接进水管等
洗衣机 | 滚筒洗衣机 | 常见问题 | 上排水滚筒洗衣机挂高尺寸最低是多少 | 上排水滚筒洗衣机挂高尺寸最低是多少 | 上排水滚筒洗衣机挂高尺寸是 80cm-100cm
洗衣机 | 滚筒洗衣机 | 常见问题 | 上排水排水口在哪个部位 | 上排水排水口在哪个部位 | 滚筒洗衣机上下排水，排水口的位置都在机器背后的左下角（从背后看）
洗衣机 | 滚筒洗衣机 | 常见问题 | 上排水洗衣机排水管内的水是不是排不干净 | 上排水洗衣机排水管内的水是不是排不干净 | 是的，上排水的洗衣机排完水后排水管会有一小段残留水，下次排水时候会排出（但残留的水都是干净的，可以放心使用哦）
洗衣机 | 滚筒洗衣机 | 常见问题 | 洗烘一体机烘干需要排气管么 | 洗烘一体机烘干需要排气管么 | 不需要的哦，排水管就可以的
洗衣机 | 滚筒洗衣机 | 常见问题 | 洗衣机烘干或者加热洗完以后打不开门 | 洗衣机烘干或者加热洗完以后打不开门 | 需要等待温度下降
洗衣机 | 滚筒洗衣机 | 常见问题 | 洗烘一体机观察窗都是双层的吗 | 洗烘一体机观察窗都是双层的吗 | 是双层的，内层是玻璃，外层是塑料
洗衣机 | 滚筒洗衣机 | 功能含义 | 筒自洁 | 筒自洁 | 一般运行1小时左右，90度高温高速清洗内外筒筒壁，减少病菌及污垢残，杜绝衣物二次污染，给家人始终如一的纯净呵护留（建议一个月做一次）
洗衣机 | 滚筒洗衣机 | 功能含义 | 烫烫净 | 烫烫净 | 婴儿衣服，病号服等进行高温90度杀菌，有效杀灭大肠埃希氏菌、金色葡萄球菌常见细菌
洗衣机 | 滚筒洗衣机 | 功能含义 | 羽绒洗 | 羽绒洗 | 专属羽绒程序，温度、转速、水位等参数合理配置，在家轻松洗涤羽绒服。
洗衣机 | 滚筒洗衣机 | 功能含义 | 消毒洗 | 消毒洗 | 专门的消毒液投放口，配合消毒液投放，对宝宝服，老人衣服，病号服等进行消毒处理。
洗衣机 | 滚筒洗衣机 | 功能含义 | 摇篮柔洗 | 摇篮柔洗 | 斐雪派克直驱电机驱动内筒实现左右90度摇篮式洗涤，轻松实现真丝、高档衬衣等衣物的洗涤；
洗衣机 | 滚筒洗衣机 | 功能含义 | 夜洗 | 夜洗 | 选择夜洗功能后，会关闭洗完衣服后的蜂鸣音。机器自动进入防皱抖散状态，每隔一段时间抖散几秒。需要取衣服时按启动暂停键即可停止夜洗结束程序取出衣物。
洗衣机 | 滚筒洗衣机 | 功能含义 | 滚动速洗15分钟 | 滚动速洗15分钟 | 滚筒速洗15：针对洗不太脏的衣服，洗一次漂一次。
洗衣机 | 滚筒洗衣机 | 功能含义 | 滚筒快洗29分钟 | 滚筒快洗29分钟 | 滚筒快洗29：针对洗不太脏的衣服，洗一次漂两次。
洗衣机 | 滚筒洗衣机 | 功能含义 | V6蒸汽熨 | V6蒸汽熨 | 原理：通过V6蒸汽熨的烘干系统、强劲涡流装置，使烘干时的热气与水蒸汽产生的蒸汽，以16M/秒的速度吹抚衣物，有效穿透衣物六层纤维，使衣物纤维蓬松柔软、还原弹力即干即穿。 优势：1、抚平褶皱、无须二次处理 2、还原弹力、常穿常 3、不影响室温 4、衣服更快烘干、省时高效

## 波轮
产品品类 | 大类 | 问题类型 | 问题 | 问题 | 解释
洗衣机 | 波轮洗衣机 | 常见问题 | 波轮洗衣机浸泡洗有没有脱水 | 波轮洗衣机浸泡洗有没有脱水 | 有脱水；
洗衣机 | 波轮洗衣机 | 常见问题 | 波轮洗衣机上面这个孔是干什么的呢 | 波轮洗衣机上面这个孔是干什么的呢 | 挂排水管的
洗衣机 | 波轮洗衣机 | 常见问题 | Haier/海尔 XQBM30-R818MY 这款的风干程序时间大概是多久呢 | Haier/海尔 XQBM30-R818MY 这款的风干程序时间大概是多久呢 | 一般风干时间都是30-60分钟
洗衣机 | 波轮洗衣机 | 常见问题 | 洗衣机脱水之前先进水的原因是？ | 洗衣机脱水之前先进水的原因是？ | 衣服出现偏心的时候会先进水
洗衣机 | 波轮洗衣机 | 常见问题 | 波轮都不建议洗羽绒服么 | 波轮都不建议洗羽绒服么 | 羽绒服因为面料特殊，水份不易脱出去，高速运转就是容易气压造成衣物破裂，因此洗衣机要有羽绒洗专洗程序，避免造成衣物破损。
洗衣机 | 波轮洗衣机 | 功能含义 | 速洗 | 速洗 | 针对洗不太脏的衣物，可以根据衣物脏净程度，选择速洗功能，洗衣机相应减少洗涤时间和漂洗次数。
洗衣机 | 波轮洗衣机 | 功能含义 | 浸泡洗 | 浸泡洗 | 洗涤之前，让衣物充分浸泡，使洗衣粉彻底溶解渗透衣物纤维。浸泡过程中配以间隔搅动，污渍轻松瓦解，洁净效果更胜一筹。
洗衣机 | 波轮洗衣机 | 功能含义 | 桶干燥 | 桶干燥 | 内桶高速旋转产生的风能够快速干燥内外桶，杜绝霉菌滋生，为衣物营造干净的洗涤空间，同时延长洗衣机使用寿命，一般53分钟
洗衣机 | 波轮洗衣机 | 功能含义 | 桶自洁 | 桶自洁 | 一般运行12小时左右，清洁内外桶之间积累、附着的残留物，杜绝衣物二次污染，给家人始终如一的纯净呵护。
洗衣机 | 波轮洗衣机 | 功能含义 | 幂动力 | 幂动力 | 幂动力：内桶会跟随水流惯性，和波轮形成反方向旋转，同时搭载悬浮动力轮自由转动，形成立体水流，双向揉搓衣物，迅速充分溶解洗衣液或洗衣粉，提高洗净效果，减少衣服磨损
洗衣机 | 波轮洗衣机 | 功能含义 | 双动力 | 双动力 | 独有双动力洗涤技术，集波轮、滚筒、搅拌优点于一体，波轮和内桶双力驱动、双向旋转，产生沸腾水流，深透衣物纤维，强劲剥离污渍，最上层的衣物也能轻松洗净，防缠绕，低磨损。
洗衣机 | 波轮洗衣机 | 功能含义 | 智能感知 | 智能感知 | 智能模糊：洗衣机能自动感知衣物重量从而自动选择合适的用水量，精确洗衣，省水省电，也省去了您选择水位的烦恼了。
洗衣机 | 波轮洗衣机 | 功能含义 | 喷淋漂洗 | 喷淋漂洗 | 喷淋漂洗：洗衣机的喷水口可以选择喷水方向，喷淋漂洗就是调节到甩干桶的方向，一边放水同时在甩干就是喷淋漂洗
洗衣机 | 波轮洗衣机 | 功能含义 | 安全童锁 | 安全童锁 | 童锁：是锁定程序的，为了保护儿童安全及防止儿童改变洗衣机的运转过程，特设定本功能。
洗衣机 | 波轮洗衣机 | 功能含义 | 智能自编程 | 智能自编程 | 自编程：您可以根据需要自行设定漂洗次数、浸泡、洗涤、脱水时间，智能程序随意组合，实现随心洗涤。
洗衣机 | 波轮洗衣机 | 功能含义 | 六重瀑布洗 | 六重瀑布洗 | 六重瀑布：六道独有的瀑布水流，可以降低磨损，洗的更干净，还有一定的防缠绕的效果哦~
洗衣机 | 波轮洗衣机 | 功能含义 | 智能物联 | 智能物联 | WIFI智能物联：手机，洗衣机通过网络互联，APP简单操作，随时随地清楚掌握洗衣每个过程，从此洗衣服不用在家苦苦等待，给您更多个人时光
洗衣机 | 波轮洗衣机 | 功能含义 | 免熨烫 | 免熨烫 | 免熨烫程序：洗涤后，晾干直接可以穿，满足日常工作、普通商务洽谈、一般的朋友聚会以及逛街购物等需求；涤棉衬衫洗后平整度达到3级以上，基本直接可穿。（AATCC标准：共5个等级1-5，1最褶皱，5最平整）如何达到：1、立式翻转洗，防止缠绕减少褶皱；2、比普通的波轮转速低60%，变频技术可以控制；3、比正常水位高2个水位；4、低速，变速甩干：调整7个参数：转、停比，转速，水量，洗涤时间，脱水转速，脱水时间
洗衣机 | 波轮洗衣机 | 功能含义 | 免清洗 | 免清洗 | 免清洗：可以在洗衣的过程中，自动清洁洗衣机的内外桶，避免污垢附着。
洗衣机 | 波轮洗衣机 | 功能含义 | AMT防霉 | AMT防霉 | AMT床垫：海尔和中科院联合研发，有效抗菌，防止细菌滋生，保护您和家人的健康。建议您洗完衣服以后，不要立即关闭观察窗，先通通风。
洗衣机 | 波轮洗衣机 | 功能含义 | 防过敏 | 防过敏 | 针对婴儿娇嫩皮肤，过敏体质人群，特设防过敏程序进行深度清洁，去除过敏因子。
洗衣机 | 波轮洗衣机 | 功能含义 | 开盖即停 | 开盖即停 | 运转过程中，一旦打开上盖，洗衣机停止运转，此为洗衣机的安全设计，防止误操作发生意外，盖上上盖需按启动键继续运转
洗衣机 | 波轮洗衣机 | 功能含义 | 风干 | 风干 | 利用内桶高速旋转时吸入的自然风干燥衣物，再加波轮缓动抖散衣物，犹如晾于室外，衣物快快干！
洗衣机 | 波轮洗衣机 | 功能含义 | 子母机 | 子母机 | 分区洗护：一机两桶分区洗涤，大桶7.5kg可洗涤大件衣物外衣，小桶2.5kg可与大桶同时洗涤小件内衣或宝宝衣物
洗衣机 | 波轮洗衣机 | 功能含义 | 漂甩二合一 | 漂甩二合一 | 漂甩二合一是指漂洗方式， 漂洗衣服的时候，水一边喷淋，一边排水甩出，就像给衣物洗淋浴一样。。污水可以随时排出 并且更省水 其它洗衣机漂洗得时候，是把衣物完全浸泡着洗，就像洗盆浴，漂不干净
洗衣机 | 波轮洗衣机 | 功能含义 | 盘型大波轮 | 盘型大波轮 | 碟形水流承托，避免衣物与波轮直接摩擦，全方位呵护，令衣物常洗常新。
洗衣机 | 波轮洗衣机 | 功能含义 | 全塑外壳 | 全塑外壳 | 全塑外壳，不怕水，不生锈，重量轻，易搬运，不易变形。
洗衣机 | 波轮洗衣机 | 功能含义 | 电源线位置 | 电源线位置 | 波轮：面对洗衣机正面，一般位于背面右下方，迷你的背面有的是上方，不确定
洗衣机 | 波轮洗衣机 | 功能含义 | 阻尼 | 阻尼 | 有效缓冲开合机盖产生的冲击力，安全静音，美观时尚。
洗衣机 | 波轮洗衣机 | 常见问题 | 洗涤时间 | 洗涤时间 | 一般常用程序时间47分钟，具体的查看参数表
洗衣机 | 波轮洗衣机 | 常见问题 | 波轮洗衣机的洗净比是多少 | 波轮洗衣机的洗净比是多少 | 看能效标示贴
洗衣机 | 波轮洗衣机 | 常见问题 | 波轮的洗衣机打开 盖后还会运行吗？ | 波轮的洗衣机打开 盖后还会运行吗？ | 波轮的洗衣机打开盖后不会再运行了呢，桶会停止转动哦
洗衣机 | 波轮洗衣机 | 常见问题 | 波轮全自动洗衣机可以自己进水吗？ | 波轮全自动洗衣机可以自己进水吗？ | 打开水龙头，打开电源，选择程序，就可以自动进水
洗衣机 | 波轮洗衣机 | 常见问题 | 在农村没有自来水，这个可以自己加水使用么 | 在农村没有自来水，这个可以自己加水使用么 | 可以的
洗衣机 | 波轮洗衣机 | 常见问题 | 洗衣是桶旋转？还是底盘旋转 | 洗衣是桶旋转？还是底盘旋转 | 双动力和幂动力之外的都是底部波轮转，幂动力和双动力的内桶和波轮都转
洗衣机 | 波轮洗衣机 | 常见问题 | 波轮洗衣机桶自洁时，剩余时间显示Ch 什么意思 | 波轮洗衣机桶自洁时，剩余时间显示Ch 什么意思 | 桶自洁一般12小时以上就是这样显示的，正常现象
洗衣机 | 波轮洗衣机 | 常见问题 | 波轮变频是不是都是直驱的 | 波轮变频是不是都是直驱的 | 是的
洗衣机 | 波轮洗衣机 | 常见问题 | 波轮是转一整圈吗 | 波轮是转一整圈吗 | 不是，都是半圈半圈转动的
洗衣机 | 波轮洗衣机 | 常见问题 | 波轮洗衣机标准洗大概多长时间？ | 波轮洗衣机标准洗大概多长时间？ | 波轮的标准洗一般是45分钟左右
洗衣机 | 波轮洗衣机 | 常见问题 | 波轮洗衣机底脚可以调节么 | 波轮洗衣机底脚可以调节么 | 可以调节前两个底脚高度哦
洗衣机 | 波轮洗衣机 | 常见问题 | 波轮洗衣机排水管在侧面还是后面 | 波轮洗衣机排水管在侧面还是后面 | 大部分都是左右可调，部分型号在后面
洗衣机 | 波轮洗衣机 | 常见问题 | 波轮洗衣机支持调节洗涤时间、漂洗次数，脱水时间么 | 波轮洗衣机支持调节洗涤时间、漂洗次数，脱水时间么 | 有自编程程序的洗衣机支持哦
洗衣机 | 波轮洗衣机 | 常见问题 | 波轮洗衣机自带排水管多长？ | 波轮洗衣机自带排水管多长？ | 波轮洗衣机一般自带排水管0.7米左右，滚筒洗衣机上排水是1.5米左右，下排水1米左右
洗衣机 | 波轮洗衣机 | 常见问题 | 波轮预约功能是开始洗的时间么，例如预约3小时，3小时后开始洗涤么 | 波轮预约功能是开始洗的时间么，例如预约3小时，3小时后开始洗涤么 | 预约时间是洗涤结束时间；例如预约3小时，3小时后洗涤就结束语了
洗衣机 | 波轮洗衣机 | 常见问题 | 店铺有波轮的可以羽绒洗的洗衣机吗？ | 店铺有波轮的可以羽绒洗的洗衣机吗？ | 有的，例MS85-BD896U1和ES100BZ969都是有的
洗衣机 | 波轮洗衣机 | 常见问题 | 店铺咨询店铺是否有幂动力洗衣机？ | 店铺咨询店铺是否有幂动力洗衣机？ | 店铺是有幂动力洗衣机的，EB80BDF9GU1这款就是幂动力的呢
洗衣机 | 波轮洗衣机 | 常见问题 | 客户需要一款7到8公斤自编程 | 客户需要一款7到8公斤自编程 | ES80BZ969这款是带自编程
洗衣机 | 波轮洗衣机 | 常见问题 | 有没有波轮的10公斤的可以羽绒洗的洗衣机 | 有没有波轮的10公斤的可以羽绒洗的洗衣机 | 是有的，例：ES100BZ969这款洗衣机就是有羽绒洗功能的。
洗衣机 | 波轮洗衣机 | 常见问题 | 波轮洗衣机常见故障代码 | 波轮洗衣机常见故障代码 | E0 上盖没关好（预约程序，上盖没关） E1 排水超时（排水管折压，放下） E2 上盖没关好（有磁铁掉了） E3 筒里衣服偏了，倾斜 E4 进水超时，上面进水，下面排水（水压不够，上排水的把排水管放在地面） E6 水位异常 E7 通讯障碍 E8 电压偏低 E9 电压过高 C4 电源件和启动键同时按到电源（解决办法：电源拔掉重新启动）
洗衣机 | 波轮洗衣机 | 常见机型 | EB100BDZ89U1这款波轮支持洗羽绒服么 | EB100BDZ89U1这款波轮支持洗羽绒服么 | 没有羽绒程序，不建议洗
洗衣机 | 波轮洗衣机 | 常见机型 | EB100F959U1这款是直驱电机吗 | EB100F959U1这款是直驱电机吗 | 这款是皮带定频电机
洗衣机 | 波轮洗衣机 | 常见机型 | EB100F959U1这款洗衣机有洗衣液投放口么 | EB100F959U1这款洗衣机有洗衣液投放口么 | 是有的，可在参数表内查询到
洗衣机 | 波轮洗衣机 | 常见机型 | EB70M919 打开盖子的尺寸有么 | EB70M919 打开盖子的尺寸有么 | 有的，半开盖高度约21cm，全开盖高度约39cm
洗衣机 | 波轮洗衣机 | 常见机型 | EB80BDF9GU1此款是量衣进水的么，智能根据衣物的多少进水 | EB80BDF9GU1此款是量衣进水的么，智能根据衣物的多少进水 | 是的，有智能模糊功能
洗衣机 | 波轮洗衣机 | 常见机型 | EB80BDF9GU1可以单漂洗么 | EB80BDF9GU1可以单漂洗么 | 不可以
洗衣机 | 波轮洗衣机 | 常见机型 | EB80BM39TH产品衣服会搅在一起，8公斤的没有防缠绕的洗衣机吗？ | EB80BM39TH产品衣服会搅在一起，8公斤的没有防缠绕的洗衣机吗？ | ES80BZ969这款就可以哦
洗衣机 | 波轮洗衣机 | 常见机型 | EB80BM929 什么电机 | EB80BM929 什么电机 | 直驱电机的
洗衣机 | 波轮洗衣机 | 常见机型 | EB80M2WH此款支持自己设定洗涤时间么 | EB80M2WH此款支持自己设定洗涤时间么 | 有自编程程序，可以根据需要自行设定漂洗次数、洗涤、脱水时间，智能程序随意组合，实现随心洗涤
洗衣机 | 波轮洗衣机 | 常见机型 | EB80M2WH这款可以单脱水么 | EB80M2WH这款可以单脱水么 | EB80M2WH可以的，所有的全自动洗衣机都可以单脱水
洗衣机 | 波轮洗衣机 | 常见机型 | EB80M39TH此款洗衣防缠绕么 | EB80M39TH此款洗衣防缠绕么 | 没有防缠绕功能
洗衣机 | 波轮洗衣机 | 常见机型 | EB80M39TH洗衣机外壳什么材质 | EB80M39TH洗衣机外壳什么材质 | 箱体是金属的。
洗衣机 | 波轮洗衣机 | 常见机型 | EB80M39TH型号是变频电机么 | EB80M39TH型号是变频电机么 | 是普通电机有皮带
洗衣机 | 波轮洗衣机 | 常见机型 | EB80M39TH与EB80BM39TH 区别是什么，都是八公斤的价格不一样 | EB80M39TH与EB80BM39TH 区别是什么，都是八公斤的价格不一样 | EB80BM39TH这款是直驱变频的；EB80M39TH这款是普通电机的
洗衣机 | 波轮洗衣机 | 常见机型 | EB90BM39TH这款是可以左右下方排水的吗？ | EB90BM39TH这款是可以左右下方排水的吗？ | EB90BM39TH这款排水管是在两侧下方，并且左右可调节的
洗衣机 | 波轮洗衣机 | 常见机型 | EB90BM39TH 和EB90M2SU1这两款有桶自洁功能吗 | EB90BM39TH 和EB90M2SU1这两款有桶自洁功能吗 | 这两款是有桶自洁功能的呢 可以同时按预约和程序按键
洗衣机 | 波轮洗衣机 | 常见机型 | TQB55-@1 有智能称重功能么 | TQB55-@1 有智能称重功能么 | 这款是有智能模糊称重功能的哦
洗衣机 | 波轮洗衣机 | 常见机型 | TQB55-@1洗衣机电机是铜线还是铝线 | TQB55-@1洗衣机电机是铜线还是铝线 | 波轮洗衣机一般采用铝线电机；滚筒洗衣机变频型号都是铝线电机，非变频型号有铝线也有铜线
洗衣机 | 波轮洗衣机 | 常见机型 | @B80BM867这款洗衣机电机有皮带么 | @B80BM867这款洗衣机电机有皮带么 | @B80BM867无皮带，直驱变频
洗衣机 | 波轮洗衣机 | 机型问题 | 店铺有没有8.5公斤双动力洗衣机 | 店铺有没有8.5公斤双动力洗衣机 | MS85-BD896U1这款就是
洗衣机 | 波轮洗衣机 | 常见机型 | EB90BM69U1通过APP端可以实现什么功能 | EB90BM69U1通过APP端可以实现什么功能 | 手机开关机，检测水电使用情况，程序选择
洗衣机 | 波轮洗衣机 | 常见机型 | 免清洗与桶自洁的效果差异比较 | 免清洗与桶自洁的效果差异比较 | 免清洗就是刷牙，桶自洁就是漱口，单独依靠水流冲刷是不彻底不干净的